## 招标工程量清单扉页
|  | 杭州市临安区第一人民医院妇保及急诊大厅门口沥青路面铺装工程 |  | 工程
招标工程量清单
招 标 人： |  |  | 造价咨询人：
| (单位盖章) |  |  |  | (单位盖章)
法定代表人 或其授权人： |  |  | 法定代表人 或其授权人：
| (签字或盖章) |  |  |  | (签字或盖章)
编 制 人： |  |  | 复 核 人：
| (造价工程师签字盖专用章) |  |  |  | (造价工程师签字盖专用章)
编 制 时 间： | 年 月 日 |  | 复 核 时 间： |  | 年 月 日

## 表1-2 分部分项工程量清单与计价表【市政工程】
表1-2 分部分项工程量清单及计价表( 号清单)
单位工程及专业工程名称：单项工程-市政工程 | [7 empty] | 第 1 页 共 2 页
序号 | 项目编码 | 项目名称 | 项目特征描述 | 计量单位 | 工程量 | 综合单价(元) | 合价(元) | 其中（元） |  |  | 备注
[8 empty] | 人工费 | 机械费 | 管理费
急诊大厅门口
1 | 041001002001 | 拆除人行道 | 急诊大厅门口拆除40mm厚花岗岩铺装层及20mm厚结合层，废渣装车外运，运距及弃渣处置费用自行考虑 | m2 | 342
2 | 040203003001 | 粘层 | 水泥混凝土上刷粘层乳化沥青 | m2 | 342
3 | 040203006001 | 沥青混凝土 | 3cm中粒式沥青混凝土AC-20路面摊铺，压实度不小于设计需求 | m2 | 342
4 | 040203003002 | 粘层 | 粘层油涂刷 | m2 | 342
5 | 040203006002 | 沥青混凝土 | 3cm细粒式沥青混凝土AC-13路面摊铺，压实度不小于设计需求 | m2 | 342
妇保大厅门口
6 | 041001002002 | 拆除人行道 | 妇保大厅门口拆除50mm厚花岗岩铺装层及30mm厚结合层，废渣装车外运，运距及弃渣处置费用自行考虑 | m2 | 995.1
7 | 040203003003 | 粘层 | 水泥混凝土上刷粘层乳化沥青 | m2 | 995.1
8 | 040203006003 | 沥青混凝土 | 5cm中粒式沥青混凝土AC-20路面摊铺，压实度不小于设计需求 | m2 | 995.1
9 | 040203003004 | 粘层 | 粘层油涂刷 | m2 | 995.1
表1-2 分部分项工程量清单及计价表( 号清单)
单位工程及专业工程名称：单项工程-市政工程 | [7 empty] | 第 2 页 共 2 页
序号 | 项目编码 | 项目名称 | 项目特征描述 | 计量单位 | 工程量 | 综合单价(元) | 合价(元) | 其中（元） |  |  | 备注
[8 empty] | 人工费 | 机械费 | 管理费
10 | 040203006004 | 沥青混凝土 | 3cm细粒式沥青混凝土AC-13路面摊铺，压实度不小于设计需求 | m2 | 995.1
负一层
11 | 040203003007 | 透层 | 透层油涂刷 | m2 | 36
12 | 040203006005 | 沥青混凝土 | 5cm中粒式沥青混凝土AC-20路面摊铺，压实度不小于设计需求 | m2 | 36
13 | 040203003006 | 粘层 | 粘层油涂刷 | m2 | 36
14 | 040203006006 | 沥青混凝土 | 3cm细粒式沥青混凝土AC-13路面摊铺，压实度不小于设计需求 | m2 | 36
门诊大厅
15 | 040203003008 | 粘层 | 水泥混凝土上刷粘层乳化沥青 | m2 | 171
16 | 040203006007 | 沥青混凝土 | 5cm中粒式沥青混凝土AC-20路面摊铺，压实度不小于设计需求 | m2 | 171
17 | 040203003009 | 粘层 | 粘层油涂刷 | m2 | 171
18 | 040203006008 | 沥青混凝土 | 3cm细粒式沥青混凝土AC-13路面摊铺，压实度不小于设计需求 | m2 | 171
合 计

## 表1-3-B 组织措施项目清单及计价表【市政工程】
施工组织措施项目清单与计价表
工程名称：杭州市临安区第一人民医院妇保及急诊大厅门口沥青路面铺装工程
单位工程及专业工程名称：单项工程-市政工程 |  |  | 第 1 页 共 1 页
序号 | 项目名称 | 计算基础 | 费率(%) | 金额(元)
1 | 提前竣工增加费
2 | 二次搬运费
3 | 冬雨季施工增加费
4 | 行车、行人干扰增加费
合 计

## 表1-3-C 技术措施项目清单及计价表【市政工程】
表1-3-C 技术措施项目清单及计价表
工程名称：杭州市临安区第一人民医院妇保及急诊大厅门口沥青路面铺装工程
单位工程及专业工程名称：单项工程-市政工程 | [7 empty] | 第 1 页 共 1 页
序号 | 项目编码 | 项目名称 | 项目特征描述 | 计量单位 | 工程量 | 综合单价(元) | 金额(元) | 其中 |  |  | 备注
[8 empty] | 人工费 | 机械费 | 管理费
[请输入分部名称]
1 | 011705001001 | 大型机械设备进出场及安拆 | 大型机械设备进出场及安拆 | 台次 | 1
合 计