## 20240929
序号 | 仪器名称 | 投入预算 |  |  | 详细名称 | 设备参数
|  | 个数（个） | 单价（w） | 总价（w）
1 | CO2细胞培养箱 | 1 | 6 | 6 | CO2细胞培养箱 | 温度范围： RT+5~55℃ CO2感应方式： TCD 温度均一性： +/-0.2℃ 37℃ 湿度系统： 3.0 liter pan 湿度范围： 95% @ 37℃ 内部容量： 184L CO2 范围： 0-20%
2 | 冰箱 | 2 | 0.3 | 0.6 | 473升风冷变频对开门冰箱 | 额定电压(V) 220 额定频率(Hz) 50 冷藏室容积(L) 276-300 冷冻室容积(L) 175-300 二星级部分容积(L) 22-30
3 | 吸泵 | 2 | 0.09 | 0.18 | 电动吸引器(无油式） | 贮液瓶： 大于等于2500ml/只，2只一组 抽气速率： 大于等于20L/MIN 电源电压： 220V±22v 50HZ±1HZ 电机功率： 120VA 吸引泵： 活塞泵
4 | 50ml和15ml离心机 | 2 | 1.2 | 2.4 | 台式高速离心机 | 最高转速：16500r/min 最大相对离心力：23669xg 最大容量：100mlx4 转速精度：± 30r/min 时间设置范围:1s~99min59s/1min~99min 整机噪音:<65dB(A) 电源:AC220V 50Hz 10A 整机功率:750W 配件： 容量：50ml×6 转速： 12000r/min及以上 离心力： 13000×g及以上 适配器：15ml、20ml
5 | 微型高速离心机 | 2 | 0.7 | 1.4 | 微型高速离心机 | 最高转速：14500r/min 最大相对离心力：14000×g 最大容量：1.5ml/2.2ml×12 转速精度：±30r/min 定时范围：20s-99min 整机噪音：＜50dB(A) 电源：AC220V 50Hz 整机功率：100W 配件：八联管转子0.2ml×8×4 最高转速：6000r/min 最大相对离心力：2140×g
6 | 移液器 （1ml、200ul、100ul、20ul、10ul、2.5ul) | 2 | 0.9 | 1.8 | 移液器 （1ml、200ul、100ul、20ul、10ul、2.5ul) | 1、手动气体活塞式移液器，用于精准、便捷且符合人体工程学的水溶液移液； 2、弹簧吸嘴可在保证吸头密封性的情况下减少应力，实现更小的吸头装配用力； 3、更低的操作力度和吸头脱卸力度，有助于降低手部和手臂压力； 4、整个移液器或仅对下部进行高压灭菌，以确保适当的去污效果; 5、优质材料确保出色的抗紫外线和耐化学性； 6、量程：100-1000ul、20-200ul、10-100ul、2 – 20 µL、0.5-10ul、0.1-2.5ul各1支。
7 | 排枪（30-300ul）（10-100ul） | 2 | 0.69 | 1.38 | 排枪（30-300ul）（10-100ul） | 移液类型：气体活塞系统 通道数量：8-通道 体积范围：10 – 100 µL 、30 – 300 µL 各一支 体积增量：0.1 µL
8 | 脱色摇床数显定时 | 1 | 0.2 | 0.2 | TS-1000脱色摇床数显定时 | 电源： 220V 功率： 40W 频率： 40～240转/分 旋幅： 回转半径15mm 速度： 无极调速、数字显示 托盘： 320×265mm 定时： 0～120分/连续
9 | 脱色摇床数显定时 | 1 | 0.2 | 0.2 | 脱色摇床数显定时 | 电源:110-220V 转速:约40-240转/分 振荡方式:水平圆周旋转 调速方式:无级调速 托盘尺寸（mm）:265*330 功率:30W
10 | 四维旋转混合仪 | 1 | 0.15 | 0.15 | 四维旋转混合仪 | 电源： 220V/50HZ 功率： 40W 转速： 18rpm 尺寸： 240×145×210mm 温度范围： +4-65℃ 重量： 1KG
11 | 小型垂直电泳转印系统 （电泳槽+转印芯+基础电源） | 3 | 1.9 | 5.7 | 小型垂直电泳转印系统 （电泳槽+转印芯+基础电源） | PowerPac Basic Power Supply 基础电源 主要技术规格： 1、输出电压10~300 V,电流4~400mA,最大功率75W 2、可恒流、恒压 3、小巧，可叠放 4、应用于浸没式水平电泳或小型垂直凝胶电泳等 MINI-P TET,COMP SYS,10W,1.0MM 小型垂直电泳系统 主要技术规格： 1、凝胶数：1到4 2、凝胶大小(W x L) 手灌胶：8.3 x 7.3 cm; 预 制胶： 8.6 x 6.8 cm 3、封边垫条永久地固定在长玻板上，保证玻板精确对齐，可以彻底防止漏胶 4、具有专利的上样模具，防止上样时遗漏和上样量过多 5、模块化设计 Mini Trans-Blot module without lower buffer tank and lid 转印模块(不带电源线和槽盖) 主要技术规格： 1、1小时内转印2块 7.5*10 cm 凝胶；也可以进行低强度的过夜转膜 2、电极丝相距4 cm，以产生强电场保证有效的蛋白转印 3、颜色标记的转印夹和电极，确保转印过程中凝胶的正确方向 4、内置Bio-Ice冷却装置，快速吸收转移过程中产生的热量 5、即可作为完整的独立设备，也可以作为一个模块与Mini-PROTEAN Tetra 转印槽的缓冲液槽和盖兼容
12 | 水浴锅 | 1 | 0.035 | 0.035 | 数显恒温水浴锅 | 功率：600w 室温+5-100℃ 控温精度 ±1℃ 温度显示分辨率0.1℃ 孔数2-4 显示方式 LED数码管
13 | 核酸电泳仪水平电泳槽（套件） | 1 | 1.2 | 1.2 | 核酸电泳仪水平电泳槽（套件） | 水平电泳槽 底座侧面的箭头指示运行方向，可确保凝胶的方向正确 彩色编码的带标记的电极和带标记的底座确保盖子可以正确安置在底座上； 通过基部上的拉环，可轻松移除盖子，从而减少缓冲液溢出量，防止盖位置错误； 透明塑料结构，可以方便地查看样本； 具有荧光标尺的紫外透明凝胶托盘，用于直接在槽中灌制凝胶的凝胶灌制口，或者用于无胶条式灌制的可选制胶盘 电极拆卸方便 梳支架、电泳梳和15x10cm凝胶托盘可与更水平电泳槽互换使用 可容纳市场主流预制胶 凝胶托盘尺寸：大于等于7×7cm 样品通量：8~30（每块凝胶1-2个电泳梳的通量值） 基座缓冲液容量：150~270ml
14 | 磁力架 | 1 | 0.6 | 0.6 | DynaMag™-2 磁力架 | 1、工作体积：10–2,000 µL 2、在带编号的位置中容纳多达 16 支标准 1.5–2 mL 微量离心管 3、良好的样品控制和能见度 4、可以快速地将顶部的管架从磁力架基座上移出，以用于重悬、涡旋、旋转或手动震荡样品
15 | 金属浴 | 1 | 0.3 | 0.3 | 恒温金属浴TU-10 | 技术参数 控温范围： RT+5℃～100℃ 升温时间：小于等于25分钟（20℃-100℃） 控温精度：小于等于±0.5℃ 显示精度：0.1℃ 模块温度均匀性：小于等于±0.5℃ 时间设置：99h59min
16 | 涡旋震荡器 | 2 | 0.05 | 0.1 | 漩涡混合器VORTEX | 技术参数： 1、运行方式：点动/连续/调速 2、转速范围：2800转/分 3、电机功率: 58w 4、电压：110-230V 5、环境温度：5℃～40℃，相对环境湿度85% 6、电源：AC220V±10% 50Hz 7、外型尺寸：130x80x130（mm） 8、重量：2.8kg
17 | 电子天平 | 1 | 0.1 | 0.1 | 电子天平 | 称量1kg 最小显示0.01kg
18 | 4度层析柜 | 1 | 3 | 3 | 4度层析柜 | 电压(V/Hz) 220/50 压缩机功率(W) 900 箱内温度(℃) 2~8 净重/毛重(kg) 250/302 搁架 12
19 | 离心机 | 1 | 15 | 15 | 台式冷冻离心机 | 最大 RCF 20913 × g 最大 RCF，带固定角转 20913 × g 最大 RCF，带水平转子 4500 × g 最大 RCF，带工作板转子 3486 × g 速度 200 – 14,000 rpm 产品类型 离心机 可用转子 18 、 加速/减速档 10/10 程序数量 35 个用户自定义程序 定时器 1 分钟 至99 分钟, 可连续离心，有瞬时离心功能 噪音水平 <56 dB(A) 电源 230 V, 50 – 60 Hz 最大能耗 900 W 1650 W 尺寸（长x宽x高） 70.0 × 60.8 × 34.5 cm / 27.6 × 23.9 × 13.6 in 冷冻型 冷冻型 温度范围 -9 °C 至 40 °C 配48 × 1.5/2.0 mL转子
|  |  | 合计预算 | 40.345